## Yantai
Annual number of trucks (*104) |  | 2020 | 2021 | 2022 | 2023 | 2024 | 2025 | 2026 | 2027 | 2028 | 2029 | 2030
BAU | Roll on n roll off | 130.7075 | 137.2428 | 144.105 | 151.3102 | 158.8757 | 166.8195 | 175.1605 | 183.9185 | 193.1145 | 202.7702 | 212.9087
| DnP/Total | 2.1% | 2.1% | 2.1% | 2.1% | 2.1% | 2.1% | 2.1% | 2.1% | 2.1% | 2.1% | 2.1%
| Drop n pull | 2.8037 | 2.9439 | 3.0911 | 3.2457 | 3.408 | 3.5784 | 3.7573 | 3.9451 | 4.1424 | 4.3495 | 4.567
| Total trucks by seaway | 133.5112 | 140.1868 | 147.1961 | 154.5559 | 162.2837 | 170.3979 | 178.9178 | 187.8637 | 197.2569 | 207.1197 | 217.4757
GEF | Roll on n roll off | 130.7075 | 137.2428 | 144.105 | 151.3102 | 158.8757 | 166.8195 | 175.1605 | 183.9185 | 193.1145 | 202.7702 | 212.9087
| DnP/Total | 5.28% | 7% | 10% | 13% | 13% | 13% | 13% | 13% | 13% | 13% | 13%
| Drop n pull | 7.2861 | 10.3301 | 16.0117 | 22.6096 | 23.7401 | 24.9271 | 26.1734 | 27.4821 | 28.8562 | 30.299 | 31.8139
| Total trucks by seaway | 137.9935 | 147.573 | 160.1167 | 173.9198 | 182.6158 | 191.7466 | 201.3339 | 211.4006 | 221.9706 | 233.0692 | 244.7226
Number of increased trucks by seaway |  | 4.4823 | 7.3862 | 12.9205 | 19.3639 | 20.3321 | 21.3487 | 22.4161 | 23.5369 | 24.7138 | 25.9495 | 27.247
Emission factor for trucks (kg CO2/km) |  | 2020: 0.51
Road transport distance (km) |  | 2020: 1400
Direct emission reduction from road (ton) |  | 32003.7864 | 52737.3572 | 92252.7056 | 138258.2561 | 145171.169 | 152429.7274 | 160051.2138 | 168053.7745 | 176456.4632 | 185279.2863 | 194543.2507
Number of ship trips per day (BAU) |  | 13 | 13 | 14 | 15 | 15 | 16 | 17 | 18 | 19 | 19 | 20
Number of ship trips per day (GEF) |  | 13 | 14 | 15 | 16 | 17 | 18 | 19 | 20 | 21 | 22 | 23
Increased ship trips per day |  | 0 | 1 | 1 | 1 | 2 | 2 | 2 | 2 | 2 | 3 | 3
Emission factor for ships (ton CO2/ton oil) |  | 13 13: 3.15
Fuel use per trip for ship (ton oil) |  | 13 13: 18
Increased CO2 by ship per year (ton) |  | 0 | 20695.5 | 20695.5 | 20695.5 | 41391 | 41391 | 41391 | 41391 | 41391 | 62086.5 | 62086.5
Total direct CO2 reduction per year (ton) |  | 32003.7864 | 32041.8572 | 71557.2056 | 117562.7561 | 103780.169 | 111038.7274 | 118660.2138 | 126662.7745 | 135065.4632 | 123192.7863 | 132456.7507
Total direct CO2 reduction (ton) |  | 13 13: 1104022.4902
Average yearly CO2 reduction (ton) |  | 13 13: 100365.6809

## Qingyuan
|  | 2020 | 2021 | 2022 | 2023 | 2024 | 2025 | 2026 | 2027 | 2028 | 2029 | 2030
BAU | Empty loaded rate (%) | 95% | 94% | 93% | 92% | 91% | 90% | 89% | 88% | 87% | 86% | 85%
| Loaded trips per month (4.2m) | 1100.25 | 1320.3 | 1540.35 | 1760.4 | 1980.45 | 2200.5 | 2420.55 | 2640.6 | 2860.65 | 3080.7 | 3300.75
| Loaded trips per month (9.6m) | 399.75 | 479.7 | 559.65 | 639.6 | 719.55 | 799.5 | 879.45 | 959.4 | 1039.35 | 1119.3 | 1199.25
| Saved rural freight trips per month | 15198 | 18237.6 | 21277.2 | 24316.8 | 27356.4 | 30396 | 33435.6 | 36475.2 | 39514.8 | 42554.4 | 45594
GEF | Empty loaded rate (%) | 95% | 90% | 80% | 65% | 65% | 65% | 65% | 65% | 65% | 65% | 65%
| Loaded trips per month (4.2m) | 1100.25 | 2200.5 | 4401 | 7701.75 | 7701.75 | 7701.75 | 7701.75 | 7701.75 | 7701.75 | 7701.75 | 7701.75
| Loaded trips per month (9.6m) | 399.75 | 799.5 | 1599 | 2798.25 | 2798.25 | 2798.25 | 2798.25 | 2798.25 | 2798.25 | 2798.25 | 2798.25
| Saved rural freight trips per month | 15198 | 30396 | 60792 | 106386 | 106386 | 106386 | 106386 | 106386 | 106386 | 106386 | 106386
GEF project effect on saved rural freight trips per month |  | 0 | 12158.4 | 39514.8 | 82069.2 | 79029.6 | 75990 | 72950.4 | 69910.8 | 66871.2 | 63831.6 | 60792
Average distance (km) |  | 2020: 97
Rural freight vehicle emission factor (kg CO2/km) |  | 2020: 0.32
GEF project effect on direct CO2 reduction per month (ton) |  | 0 | 377.3967 | 1226.5394 | 2547.428 | 2453.0788 | 2358.7296 | 2264.3804 | 2170.0312 | 2075.682 | 1981.3329 | 1886.9837
Annual GEF project effect on direct CO2 reduction (ton) |  | 0 | 4528.7608 | 14718.4727 | 30569.1356 | 29436.9454 | 28304.7552 | 27172.565 | 26040.3748 | 24908.1846 | 23775.9944 | 22643.8042
Total CO2 reduction (ton) |  | 2020: 232098.9926
Average yearly CO2 reduction (ton) |  | 2020: 21099.9084